## Snifferlyzer_BOM
Reference | Value | Datasheet | Footprint | Qty | LCSC | MPN
C2,C4 | 10uF | ~ | Capacitor_SMD:C_0805_2012Metric | 2
C3,C6,C11 | 100n | ~ | Capacitor_SMD:C_0201_0603Metric | 3
C5,C7,C9,C10 | 100n | ~ | Capacitor_SMD:C_0402_1005Metric | 4
C8 | 1u | ~ | Capacitor_SMD:C_0402_1005Metric | 1
D2 | CUS08F30 |  | Diode_SMD:D_SOD-323_HandSoldering | 1 |  | CUS08F30
J1 | SHOU HAN AF 10.0 HC6.3 | ~ | snifferlyzer-lib:AF 10.0 HC6.3 | 1 | C456017 | AF 10.0 HC6.3
J2,J3 | USB4105-GF-A-060 | https://mm.digikey.com/Volume0/opasdata/d220001/medias/docus/5702/USB4105%20-%20Product%20Drawing.pdf | snifferlyzer-lib:GCT_USB4105-GF-A-060 | 2 |  | USB4105-GF-A-060
J4 | Conn_02x09_Counter_Clockwise | https://www.lcsc.com/datasheet/lcsc_datasheet_2110111530_XKB-Connection-X6521WV-2x09H-C60D30_C706899.pdf | Connector_PinHeader_2.54mm:PinHeader_2x09_P2.54mm_Vertical | 1 | C706899 | X6521WV-2x09H-C60D30
L1 | 1.3A 2.2uH ±20% 80mΩ | ~ | Inductor_SMD:L_1008_2520Metric | 1 | C315721 | MIP25202R2MBE
R1 | 100 | ~ | Resistor_SMD:R_0201_0603Metric | 1
R2,R6 | 1k | ~ | Resistor_SMD:R_0201_0603Metric | 2
R3 | 10k | ~ | Resistor_SMD:R_0201_0603Metric | 1
R4,R5 | 27 | ~ | Resistor_SMD:R_0201_0603Metric | 2
R7,R8 | 0R | ~ | Resistor_SMD:R_0805_2012Metric | 2
R9,R11,R12 | 5.1k | ~ | Resistor_SMD:R_0805_2012Metric | 3
R10 | 56k | ~ | Resistor_SMD:R_0805_2012Metric | 1
SW1 | 1TS026A-1000-0550 | https://datasheet.lcsc.com/lcsc/2201131300_HYP--Hongyuan-Precision-1TS026A-1000-0550-CT_C913778.pdf | hhl:1TS026A-1000-0550 | 1 | C913778 | 1TS026A-1000-0550
U1 | TPS630001RCR |  | hhl:VREG_V62_16624-01YE | 1 |  | TPS63001DRCR
U2 | RP2040 | ${KIPRJMOD}/../progcc_v3_libs/docs/rp2040-datasheet.pdf | Package_DFN_QFN:QFN-56-1EP_7x7mm_P0.4mm_EP3.2x3.2mm | 1 |  | RP2040
U3 | GD25Q80EEIGR | https://datasheet.lcsc.com/lcsc/2108150330_GigaDevice-Semicon-Beijing-GD25Q80EEIGR_C2874937.pdf | hhl:USON-8-EP(2x3) | 1 | C2874937 | GD25Q80EEIGR
U4,U5,U6,U7,U8,U9,U10,U11,U12,U13,U14,U15,U16,U17,U18,U19 | 74LVC1G07 | https://www.lcsc.com/datasheet/lcsc_datasheet_2403202220_UMW-Youtai-Semiconductor-Co---Ltd--SN74LVC1G07DCKR-UMW_C7394033.pdf | Package_TO_SOT_SMD:SOT-353_SC-70-5 | 16 | C7394033 | SN74LVC1G07DCKR(UMW)
Y1 | Crystal_GND3 | ~ | Crystal:Resonator_SMD_Murata_CSTxExxV-3Pin_3.0x1.1mm | 1 |  | CSTNE12M0GH5L000R0